## PŘEPOČET
OPTIONAL VALUES
| Model | Řádek článku | Height H [mm] | Řádek výšky | Number of elements | Length L [mm] | Distance h [mm] | Depth B [mm] | Water content [l] | Weight [kg] | Tepelný výkon 75/65/20°C | Tin | Tout | T | Thermal output [W] | Thermal exponent [-]
[12 empty] | [°C] | [5 empty] | Typ článku | Výška H [mm] | Rozteč připojení [mm] | Hloubka B [mm] | Objem vody [l] | Váha [kg] | Tepelný výkon 75/65/20°C [W]/čl. | Teplotní exponent n [-]
|  | 2 |  | 4 | 25 | 1150 | 530 | 107 | 23.75 | 37.75 | 1522.5 | 70 | 40 | 20 | 896.8048 | 1.26 |  | C2 | 300 | 230 | 66 | 0.42 | 0.47 | 23.1 | 1.24
[19 empty] | 400 | 330 | 66 | 0.49 | 0.62 | 30.1 | 1.24
[19 empty] | 500 | 430 | 66 | 0.57 | 0.76 | 37.1 | 1.25
[19 empty] | 600 | 530 | 66 | 0.65 | 0.91 | 44 | 1.25
[19 empty] | 750 | 680 | 66 | 0.77 | 1.13 | 54.4 | 1.26
[19 empty] | 900 | 830 | 66 | 0.89 | 1.34 | 64.8 | 1.27
[19 empty] | 1000 | 930 | 66 | 0.97 | 1.49 | 71.7 | 1.27
[19 empty] | 1500 | 1430 | 66 | 1.37 | 2.21 | 107.1 | 1.3
[19 empty] | 1800 | 1730 | 66 | 1.61 | 2.65 | 129 | 1.31
[17 empty] | C2 |  | 2000 | 1 930 | 66 | 1.77 | 2.94 | 144 | 1.31
[17 empty] | C3 |  | 2500 | 2 430 | 66 | 2.16 | 3.67 | 182.7 | 1.32
[17 empty] | C4 | C3 | 300 | 230 | 107 | 0.6 | 0.85 | 32.2 | 1.26
[17 empty] | C5 |  | 400 | 330 | 107 | 0.72 | 1.08 | 41.9 | 1.26
[17 empty] | C6 |  | 500 | 430 | 107 | 0.83 | 1.29 | 51.4 | 1.26
[19 empty] | 600 | 530 | 107 | 0.95 | 1.51 | 60.9 | 1.26
[19 empty] | 750 | 680 | 107 | 1.13 | 1.83 | 75 | 1.26
[19 empty] | 900 | 830 | 107 | 1.31 | 2.16 | 89.2 | 1.26
[19 empty] | 1000 | 930 | 107 | 1.43 | 2.38 | 98.6 | 1.26
[19 empty] | 1500 | 1 430 | 107 | 2.03 | 3.47 | 146.7 | 1.3
[19 empty] | 1800 | 1 730 | 107 | 2.39 | 4.13 | 176.4 | 1.33
[19 empty] | 2000 | 1 930 | 107 | 2.62 | 4.56 | 196.6 | 1.32
[19 empty] | 2500 | 2 430 | 107 | 3.22 | 5.65 | 249 | 1.31
[18 empty] | C4 | 300 | 230 | 148 | 0.78 | 0.94 | 42.5 | 1.24
[19 empty] | 400 | 330 | 148 | 0.93 | 1.24 | 55.8 | 1.25
[19 empty] | 500 | 430 | 148 | 1.09 | 1.52 | 68.9 | 1.26
[19 empty] | 600 | 530 | 148 | 1.25 | 1.81 | 81.9 | 1.27
[19 empty] | 750 | 680 | 148 | 1.49 | 2.26 | 101.2 | 1.28
[19 empty] | 900 | 830 | 148 | 1.73 | 2.69 | 120.4 | 1.29
[19 empty] | 1000 | 930 | 148 | 1.89 | 2.98 | 133.1 | 1.29
[19 empty] | 1500 | 1 430 | 148 | 2.68 | 4.44 | 196.4 | 1.3
[19 empty] | 1800 | 1 730 | 148 | 3.16 | 5.31 | 234.3 | 1.3
[19 empty] | 2000 | 1 930 | 148 | 3.48 | 5.88 | 259.6 | 1.3
[19 empty] | 2500 | 2 430 | 148 | 4.27 | 7.34 | 323.1 | 1.3
[18 empty] | C5 | 300 | 230 | 189 | 0.97 | 1.2 | 51.6 | 1.3
[19 empty] | 400 | 330 | 189 | 1.17 | 1.57 | 67.2 | 1.3
[19 empty] | 500 | 430 | 189 | 1.63 | 1.93 | 82.6 | 1.29
[19 empty] | 600 | 530 | 189 | 1.56 | 2.3 | 97.8 | 1.29
[19 empty] | 750 | 680 | 189 | 1.86 | 2.84 | 120.4 | 1.28
[19 empty] | 900 | 830 | 189 | 2.16 | 3.38 | 142.7 | 1.28
[19 empty] | 1000 | 930 | 189 | 2.36 | 3.75 | 157.6 | 1.29
[19 empty] | 1500 | 1 430 | 189 | 3.35 | 5.57 | 231.8 | 1.32
[19 empty] | 1800 | 1 730 | 189 | 3.95 | 6.65 | 276.5 | 1.34
[19 empty] | 2000 | 1 930 | 189 | 4.35 | 7.38 | 306.5 | 1.33
[19 empty] | 2500 | 2 430 | 189 | 5.34 | 9.19 | 382.4 | 1.3
[18 empty] | C6 | 300 | 230 | 230 | 1.16 | 1.6 | 62.2 | 1.31
[19 empty] | 400 | 330 | 230 | 1.39 | 2.04 | 81.5 | 1.31
[19 empty] | 500 | 430 | 230 | 1.63 | 2.47 | 100.6 | 1.31
[19 empty] | 600 | 530 | 230 | 1.87 | 2.91 | 119.4 | 1.3
[19 empty] | 750 | 680 | 230 | 2.23 | 3.57 | 147.2 | 1.3
[19 empty] | 900 | 830 | 230 | 2.59 | 4.21 | 174.6 | 1.3
[19 empty] | 1000 | 930 | 230 | 2.83 | 4.65 | 192.7 | 1.3
[19 empty] | 1500 | 1 430 | 230 | 4.02 | 6.84 | 281.6 | 1.3
[19 empty] | 1800 | 1 730 | 230 | 4.73 | 8.14 | 334 | 1.31
[19 empty] | 2000 | 1 930 | 230 | 5.21 | 9.01 | 368.5 | 1.32
[19 empty] | 2500 | 2 430 | 230 | 6.4 | 11.19 | 453.8 | 1.33